## cells
Cell_no. | Sw | Sn | k | phi | vol | alpha | n | Swr | Snr | Snr_m | Ss
default | 0.3 | 0.3 | 1.05e-12 | 0.3 | 0.01 | 0.0003 | 2.5 | 0.15 | 0 | 0.02 | 0.001
0 | 0.3 | 0.3 | 1.05e-12 | 0.3 | 0.01 | 0.0003 | 2.5 | 0.15 | 0 | 0.02 | 0.001
Note on K1: Walt McNab: Immobile NAPL threshold; used to fix Snr without having to create background NAPL saturation.

## liquids
liquids | density | viscosity | beta(n_w) | beta(n_a) |  | surface tension
water | 1000 | 0.00089 | 1 | 1 | air-water | 72
NAPL | 800 | 0.00267 | 3.6 | 2.4 | NAPL-water | 20
[5 empty] | NAPL-air | 30 | note: must list water first

## grid
| x | y | z
start | 0 | 0 | 0
end | 1 | 1 | 1
N | 1 | 1 | 100
del = | 1 | 1 | 0.01
N_total = | 100

## controls
dt_0 | 10
dt_min | 1e-05
dt_max | 1000
dP_max | 50
dt_down_f | 0.5
dt_up_f | 1.5
t_end | 86400
print_interval | 86400
solver_type | 1

## sources
Cell | Q (L^3/T) | start_time | stop_time
0 | 0 | 0 | 1e+30